## Materials
X. ker. Polg.Hiv. | Material | Manufacturer | Product type | Product Id | Amount | Area | Product no | Comments
Átrium komf.szell.
LK1 befúvás | Galvanized | LINDAB | Round components | ILU 200 | 1,00 | 0,00 | 49
2017.május | Galvanized | LINDAB | Round components | ILU 200 | 1,00 | 0,00 | 53
| Galvanized | LINDAB | Round components | ILU 200 | 1,00 | 0,00 | 57
| Galvanized | LINDAB | Round components | ILU 200 | 1,00 | 0,00 | 61
| Galvanized | LINDAB | Round components | ILU 200 | 1,00 | 0,00 | 65
| Galvanized | LINDAB | Round components | ILU 200 | 1,00 | 0,00 | 35
| Galvanized | LINDAB | Round components | PSU 315 200 | 1,00 | 0,00 | 45
| Galvanized | LINDAB | Round components | PSU 315 200 | 1,00 | 0,00 | 41
| Galvanized | LINDAB | Round damper | DIRU 200 | 1,00 | 0,00 | 63
| Galvanized | LINDAB | Round damper | DIRU 200 | 1,00 | 0,00 | 59
| Galvanized | LINDAB | Round damper | DIRU 200 | 1,00 | 0,00 | 55
| Galvanized | LINDAB | Round damper | DIRU 200 | 1,00 | 0,00 | 51
| Galvanized | LINDAB | Round damper | DIRU 200 | 1,00 | 0,00 | 47
| Galvanized | LINDAB | Round damper | DIRU 200 | 1,00 | 0,00 | 37
| Galvanized | LINDAB | Round damper | DIRU 200 | 1,00 | 0,00 | 67
| Galvanized | LINDAB | Round damper | DIRU 200 | 1,00 | 0,00 | 43
| Galvanized | LINDAB | Round fittings | SR 200 192 | 1,00 | 0,00 | 36
| Galvanized | LINDAB | Round fittings | SR 200 196 | 1,00 | 0,00 | 50
| Galvanized | LINDAB | Round fittings | SR 200 196 | 1,00 | 0,00 | 54
| Galvanized | LINDAB | Round fittings | SR 200 198 | 1,00 | 0,00 | 58
| Galvanized | LINDAB | Round fittings | SR 200 212 | 1,00 | 0,00 | 66
| Galvanized | LINDAB | Round fittings | SR 200 215 | 1,00 | 0,00 | 62
| Galvanized | LINDAB | Round fittings | SR 200 234 | 1,00 | 0,00 | 46
| Galvanized | LINDAB | Round fittings | SR 200 234 | 1,00 | 0,00 | 42
| Galvanized | LINDAB | Round fittings | SR 200 399 | 1,00 | 0,00 | 64
| Galvanized | LINDAB | Round fittings | SR 200 402 | 1,00 | 0,00 | 48
| Galvanized | LINDAB | Round fittings | SR 200 402 | 1,00 | 0,00 | 44
| Galvanized | LINDAB | Round fittings | SR 200 403 | 1,00 | 0,00 | 68
| Galvanized | LINDAB | Round fittings | SR 200 416 | 1,00 | 0,00 | 60
| Galvanized | LINDAB | Round fittings | SR 200 419 | 1,00 | 0,00 | 52
| Galvanized | LINDAB | Round fittings | SR 200 419 | 1,00 | 0,00 | 56
| Galvanized | LINDAB | Round fittings | SR 200 422 | 1,00 | 0,00 | 38
| Galvanized | LINDAB | Round fittings | SR 315 7275 | 1,00 | 0,00 | 40
|  | Schako | WQA-R-U 1125x385mm |  | 8

## Rect
X. ker. Polg.Hiv. | Product name | ProductId | Pos | Amount | V1 | V2 | V3 | A | B | C | D | E | F | H | R | G | M | N | Angle | L | Area | Comment | Custom string
Átrium komf.szell.
LK1 befúvás | LBR | LBR 400 400 400 90 150 150 | 33 | 1 | 400 | 400 | 400 | 90 | 100 | 50 | 50 | 0 | 0 | 0 | 0 | 0 | 0 | 0 | 0 | 0 | 1,12
2017.május | LBR | LBR 800 400 800 90 150 150 | 12 | 1 | 800 | 400 | 800 | 90 | 100 | 50 | 50 | 0 | 0 | 0 | 0 | 0 | 0 | 0 | 0 | 0 | 2,64
| LBR | LBR 800 400 800 90 150 150 | 14 | 1 | 800 | 400 | 800 | 90 | 100 | 50 | 50 | 0 | 0 | 0 | 0 | 0 | 0 | 0 | 0 | 0 | 2,64
| LBR | LBR 800 400 800 90 150 150 | 16 | 1 | 800 | 400 | 800 | 90 | 100 | 50 | 50 | 0 | 0 | 0 | 0 | 0 | 0 | 0 | 0 | 0 | 2,64
| LBR | LBR 800 400 800 90 150 150 | 18 | 1 | 800 | 400 | 800 | 90 | 100 | 50 | 50 | 0 | 0 | 0 | 0 | 0 | 0 | 0 | 0 | 0 | 2,64
| LBR | LBR 800 400 800 90 150 150 | 23 | 1 | 800 | 400 | 800 | 90 | 100 | 50 | 50 | 0 | 0 | 0 | 0 | 0 | 0 | 0 | 0 | 0 | 2,64
| LBR | LBR 800 400 800 90 150 150 | 8 | 1 | 800 | 400 | 800 | 90 | 100 | 50 | 50 | 0 | 0 | 0 | 0 | 0 | 0 | 0 | 0 | 0 | 2,64
| LBR | LBR 400 400 400 90 150 150 | 31 | 1 | 400 | 400 | 400 | 90 | 100 | 50 | 50 | 0 | 0 | 0 | 0 | 0 | 0 | 0 | 0 | 0 | 1,12
| LDR | LDR 1218 913 800 400 6 244 -209 0 | 20 | 1 | 1218 | 913 | 800 | 400 | 244 | 20 | 209 | 513 | 0 | 0 | 0 | 0 | 0 | 0 | 0 | 0 | 2,58
| LDR | LDR 600 400 400 400 1 300 | 29 | 1 | 600 | 400 | 400 | 400 | 300 | 20 | 100 | 0 | 0 | 0 | 0 | 0 | 0 | 0 | 0 | 0 | 0,63
| LDR | LDR 800 400 800 400 6 400 0 0 | 7 | 1 | 800 | 400 | 800 | 400 | 400 | 20 | 0 | 0 | 0 | 0 | 0 | 0 | 0 | 0 | 0 | 0 | 0,96
| LDR | LDR 800 400 600 400 1 400 | 27 | 1 | 800 | 400 | 600 | 400 | 400 | 20 | 100 | 0 | 0 | 0 | 0 | 0 | 0 | 0 | 0 | 0 | 0,99
| LDR | LDR 800 400 400 800 6 421 -200 391 | 25 | 1 | 800 | 400 | 400 | 800 | 421 | 20 | 200 | -9 | 0 | 0 | 0 | 0 | 0 | 0 | 0 | 0 | 1,12
| LDR | LDR 800 400 400 800 6 450 -399 200 | 10 | 1 | 800 | 400 | 400 | 800 | 450 | 20 | 399 | -200 | 0 | 0 | 0 | 0 | 0 | 0 | 0 | 0 | 1,52
| LFR | LFR 400 400 315 1 350 | 39 | 1 | 400 | 400 | 315 | 350 | 22 | 43 | 42 | 0 | 0 | 0 | 0 | 0 | 0 | 0 | 0 | 0 | 0,57
| LKR | LKR 800 400 9467 | 22 | 1 | 800 | 400 | 9466 | 0 | 0 | 0 | 0 | 0 | 0 | 0 | 0 | 0 | 0 | 0 | 0 | 0 | 22,72
| LKR | LKR 400 400 3046 | 34 | 1 | 400 | 400 | 3046 | 0 | 0 | 0 | 0 | 0 | 0 | 0 | 0 | 0 | 0 | 0 | 0 | 0 | 4,87
| LKR | LKR 400 400 576 | 30 | 1 | 400 | 400 | 575 | 0 | 0 | 0 | 0 | 0 | 0 | 0 | 0 | 0 | 0 | 0 | 0 | 0 | 0,92
| LKR | LKR 400 400 9013 | 32 | 1 | 400 | 400 | 9012 | 0 | 0 | 0 | 0 | 0 | 0 | 0 | 0 | 0 | 0 | 0 | 0 | 0 | 14,42
| LKR | LKR 800 400 1041 | 19 | 1 | 400 | 800 | 1041 | 0 | 0 | 0 | 0 | 0 | 0 | 0 | 0 | 0 | 0 | 0 | 0 | 0 | 2,50
| LKR | LKR 600 400 7449 | 28 | 1 | 600 | 400 | 7448 | 0 | 0 | 0 | 0 | 0 | 0 | 0 | 0 | 0 | 0 | 0 | 0 | 0 | 14,90
| LKR | LKR 800 400 100 | 11 | 1 | 800 | 400 | 100 | 0 | 0 | 0 | 0 | 0 | 0 | 0 | 0 | 0 | 0 | 0 | 0 | 0 | 0,24
| LKR | LKR 800 400 1349 | 13 | 1 | 800 | 400 | 1348 | 0 | 0 | 0 | 0 | 0 | 0 | 0 | 0 | 0 | 0 | 0 | 0 | 0 | 3,24
| LKR | LKR 800 400 140 | 24 | 1 | 800 | 400 | 140 | 0 | 0 | 0 | 0 | 0 | 0 | 0 | 0 | 0 | 0 | 0 | 0 | 0 | 0,34
| LKR | LKR 800 400 2026 | 15 | 1 | 800 | 400 | 2026 | 0 | 0 | 0 | 0 | 0 | 0 | 0 | 0 | 0 | 0 | 0 | 0 | 0 | 4,86
| LKR | LKR 800 400 3111 | 6 | 1 | 800 | 400 | 3111 | 0 | 0 | 0 | 0 | 0 | 0 | 0 | 0 | 0 | 0 | 0 | 0 | 0 | 7,47
| LKR | LKR 800 400 321 | 9 | 1 | 800 | 400 | 321 | 0 | 0 | 0 | 0 | 0 | 0 | 0 | 0 | 0 | 0 | 0 | 0 | 0 | 0,77
| LKR | LKR 800 400 578 | 17 | 1 | 800 | 400 | 578 | 0 | 0 | 0 | 0 | 0 | 0 | 0 | 0 | 0 | 0 | 0 | 0 | 0 | 1,39
| LKR | LKR 800 400 6884 | 26 | 1 | 800 | 400 | 6883 | 0 | 0 | 0 | 0 | 0 | 0 | 0 | 0 | 0 | 0 | 0 | 0 | 0 | 16,52
| LKR | LKR 1218 913 171 | 21 | 1 | 1218 | 913 | 170 | 0 | 0 | 0 | 0 | 0 | 0 | 0 | 0 | 0 | 0 | 0 | 0 | 0 | 0,73