## Materials
X. ker. Polg.Hiv. | Material | Manufacturer | Product type | Product Id | Amount | Area | Product no | Comments
Étterem komf.szell.
LK2 elszívás | Galvanized | LINDAB | Round components | ILU 400 | 1,00 | 0,00 | 184
2017.május | Galvanized | LINDAB | Round components | ILU 400 | 1,00 | 0,00 | 178
| Galvanized | LINDAB | Round fittings | SR 400 13209 | 1,00 | 0,00 | 179
| Galvanized | LINDAB | Round fittings | SR 400 13229 | 1,00 | 0,00 | 185
|  | SCHAKO | KG 515/315 | aprólamellás rács réstolattyúval | 8

## Rect
X. ker. Polg.Hiv. | Product name | ProductId | Pos | Amount | V1 | V2 | V3 | A | B | C | D | E | F | H | R | G | M | N | Angle | L | Area | Comment | Custom string
Étterem komf.szell.
LK2 elszívás | LBR | LBR 600 400 600 90 150 150 | 174 | 1 | 600 | 400 | 600 | 90 | 100 | 50 | 50 | 0 | 0 | 0 | 0 | 0 | 0 | 0 | 0 | 0 | 1,80
2017.május | LBR | LBR 400 600 400 90 150 150 | 155 | 1 | 400 | 600 | 400 | 90 | 100 | 50 | 50 | 0 | 0 | 0 | 0 | 0 | 0 | 0 | 0 | 0 | 1,40
| LBR | LBR 600 400 600 90 150 150 | 176 | 1 | 600 | 400 | 600 | 90 | 100 | 50 | 50 | 0 | 0 | 0 | 0 | 0 | 0 | 0 | 0 | 0 | 1,80
| LBR | LBR 600 400 600 90 150 150 | 161 | 1 | 600 | 400 | 600 | 90 | 100 | 50 | 50 | 0 | 0 | 0 | 0 | 0 | 0 | 0 | 0 | 0 | 1,80
| LBR | LBR 600 400 600 90 150 150 | 159 | 1 | 600 | 400 | 600 | 90 | 100 | 50 | 50 | 0 | 0 | 0 | 0 | 0 | 0 | 0 | 0 | 0 | 1,80
| LBR | LBR 600 400 600 90 150 150 | 157 | 1 | 600 | 400 | 600 | 90 | 100 | 50 | 50 | 0 | 0 | 0 | 0 | 0 | 0 | 0 | 0 | 0 | 1,80
| LBR | LBR 400 600 400 90 150 150 | 170 | 1 | 400 | 600 | 400 | 90 | 100 | 50 | 50 | 0 | 0 | 0 | 0 | 0 | 0 | 0 | 0 | 0 | 1,40
| LBR | LBR 400 600 400 90 150 150 | 165 | 1 | 400 | 600 | 400 | 90 | 100 | 50 | 50 | 0 | 0 | 0 | 0 | 0 | 0 | 0 | 0 | 0 | 1,40
| LBR | LBR 400 600 400 90 150 150 | 163 | 1 | 400 | 600 | 400 | 90 | 100 | 50 | 50 | 0 | 0 | 0 | 0 | 0 | 0 | 0 | 0 | 0 | 1,40
| LDR | LDR 1218 608 600 400 1 241 | 167 | 1 | 1218 | 608 | 600 | 400 | 241 | 20 | 309 | 104 | 0 | 0 | 0 | 0 | 0 | 0 | 0 | 0 | 1,48
| LDR | LDR 600 400 600 400 6 300 -7 0 | 154 | 1 | 400 | 600 | 400 | 600 | 300 | 20 | 0 | -7 | 0 | 0 | 0 | 0 | 0 | 0 | 0 | 0 | 0,60
| LKR | LKR 600 400 200 | 162 | 1 | 600 | 400 | 200 | 0 | 0 | 0 | 0 | 0 | 0 | 0 | 0 | 0 | 0 | 0 | 0 | 0 | 0,40
| LKR | LKR 1218 608 162 | 168 | 1 | 1218 | 608 | 162 | 0 | 0 | 0 | 0 | 0 | 0 | 0 | 0 | 0 | 0 | 0 | 0 | 0 | 0,59
| LKR | LKR 600 400 2764 | 153 | 1 | 400 | 600 | 2764 | 0 | 0 | 0 | 0 | 0 | 0 | 0 | 0 | 0 | 0 | 0 | 0 | 0 | 5,53
| LKR | LKR 600 400 649 | 156 | 1 | 400 | 600 | 649 | 0 | 0 | 0 | 0 | 0 | 0 | 0 | 0 | 0 | 0 | 0 | 0 | 0 | 1,30
| LKR | LKR 600 400 9953 | 169 | 1 | 400 | 600 | 9953 | 0 | 0 | 0 | 0 | 0 | 0 | 0 | 0 | 0 | 0 | 0 | 0 | 0 | 19,91
| LKR | LKR 600 400 4926 | 175 | 1 | 600 | 400 | 4926 | 0 | 0 | 0 | 0 | 0 | 0 | 0 | 0 | 0 | 0 | 0 | 0 | 0 | 9,85
| LKR | LKR 600 400 1753 | 158 | 1 | 600 | 400 | 1753 | 0 | 0 | 0 | 0 | 0 | 0 | 0 | 0 | 0 | 0 | 0 | 0 | 0 | 3,51
| LKR | LKR 600 400 2088 | 166 | 1 | 600 | 400 | 2088 | 0 | 0 | 0 | 0 | 0 | 0 | 0 | 0 | 0 | 0 | 0 | 0 | 0 | 4,18
| LKR | LKR 600 400 286 | 164 | 1 | 600 | 400 | 285 | 0 | 0 | 0 | 0 | 0 | 0 | 0 | 0 | 0 | 0 | 0 | 0 | 0 | 0,57
| LKR | LKR 600 400 2885 | 160 | 1 | 600 | 400 | 2885 | 0 | 0 | 0 | 0 | 0 | 0 | 0 | 0 | 0 | 0 | 0 | 0 | 0 | 5,77
| LKR | LKR 600 400 359 | 171 | 1 | 600 | 400 | 358 | 0 | 0 | 0 | 0 | 0 | 0 | 0 | 0 | 0 | 0 | 0 | 0 | 0 | 0,72
| LKR | LKR 600 400 486 | 173 | 1 | 600 | 400 | 486 | 0 | 0 | 0 | 0 | 0 | 0 | 0 | 0 | 0 | 0 | 0 | 0 | 0 | 0,97
| LKR | LKR 600 400 18542 | 177 | 1 | 600 | 400 | 18542 | 0 | 0 | 0 | 0 | 0 | 0 | 0 | 0 | 0 | 0 | 0 | 0 | 0 | 37,08
| LKSR | LKSR 400 600 500 | 172 | 1 | 600 | 400 | 500 | 0 | 0 | 0 | 0 | 0 | 0 | 0 | 0 | 0 | 0 | 0 | 0 | 0 | 1,00
| LTRSR | LTRSR 500 300 400 100 | 189 | 1 | 500 | 300 | 400 | 100 | 0 | 0 | 0 | 0 | 0 | 0 | 0 | 0 | 0 | 0 | 0 | 0 | 0,00
| LTRSR | LTRSR 500 300 400 100 | 181 | 1 | 500 | 300 | 400 | 100 | 0 | 0 | 0 | 0 | 0 | 0 | 0 | 0 | 0 | 0 | 0 | 0 | 0,00
| LTRSR | LTRSR 500 300 400 100 | 182 | 1 | 500 | 300 | 400 | 100 | 0 | 0 | 0 | 0 | 0 | 0 | 0 | 0 | 0 | 0 | 0 | 0 | 0,00
| LTRSR | LTRSR 500 300 400 100 | 183 | 1 | 500 | 300 | 400 | 100 | 0 | 0 | 0 | 0 | 0 | 0 | 0 | 0 | 0 | 0 | 0 | 0 | 0,00
| LTRSR | LTRSR 500 300 400 100 | 186 | 1 | 500 | 300 | 400 | 100 | 0 | 0 | 0 | 0 | 0 | 0 | 0 | 0 | 0 | 0 | 0 | 0 | 0,00
| LTRSR | LTRSR 500 300 400 100 | 187 | 1 | 500 | 300 | 400 | 100 | 0 | 0 | 0 | 0 | 0 | 0 | 0 | 0 | 0 | 0 | 0 | 0 | 0,00
| LTRSR | LTRSR 500 300 400 100 | 188 | 1 | 500 | 300 | 400 | 100 | 0 | 0 | 0 | 0 | 0 | 0 | 0 | 0 | 0 | 0 | 0 | 0 | 0,00
| LTRSR | LTRSR 500 300 400 100 | 180 | 1 | 500 | 300 | 400 | 100 | 0 | 0 | 0 | 0 | 0 | 0 | 0 | 0 | 0 | 0 | 0 | 0 | 0,00