## Materials
X. ker. Polg.Hiv. | Material | Manufacturer | Product type | Product Id | Amount | Area | Product no | Comments
Átrium légutánpótlás
LK3 befúvás | Galvanized | LINDAB | Round components | BFU 800 90 | 1,00 | 0,00 | 233
2017.május | Galvanized | LINDAB | Round components | BFU 800 90 | 1,00 | 0,00 | 231
| Galvanized | LINDAB | Round components | BFU 800 90 | 1,00 | 0,00 | 229
| Galvanized | LINDAB | Round fittings | SR 800 1173 | 1,00 | 0,00 | 232
| Galvanized | LINDAB | Round fittings | SR 800 1371 | 1,00 | 0,00 | 230
| Galvanized | LINDAB | Round fittings | SR 800 210 | 1,00 | 0,00 | 219
| Galvanized | LINDAB | Round fittings | SR 800 250 | 1,00 | 0,00 | 228
| Galvanized | LINDAB | Round fittings | SR 800 3373 | 1,00 | 0,00 | 234
| Galvanized | LINDAB | Round roof tops | HF 800 | 1,00 | 0,00 | 235
| Galvanized | SPECIAL | Rectangular damper | TCS-350-600-600 | 1,00 | 0,84 | 224
| Galvanized | SPECIAL | Rectangular damper | TCS-350-600-600 | 1,00 | 0,84 | 212
| Galvanized | SPECIAL | Rectangular damper | TCS-350-800-800 | 1,00 | 1,12 | 216
|  | légpótló rács | 800x400 |  | 2

## Rect
X. ker. Polg.Hiv. | Product name | ProductId | Pos | Amount | V1 | V2 | V3 | A | B | C | D | E | F | H | R | G | M | N | Angle | L | Area | Comment | Custom string
Átrium légutánpótlás
LK3 befúvás | LBR | LBR 600 600 600 90 150 150 | 210 | 1 | 600 | 600 | 600 | 90 | 100 | 50 | 50 | 0 | 0 | 0 | 0 | 0 | 0 | 0 | 0 | 0 | 2,16
2017.május | LBR | LBR 600 600 600 90 150 150 | 222 | 1 | 600 | 600 | 600 | 90 | 100 | 50 | 50 | 0 | 0 | 0 | 0 | 0 | 0 | 0 | 0 | 0 | 2,16
| LBR | LBR 600 600 600 90 150 150 | 226 | 1 | 600 | 600 | 600 | 90 | 100 | 50 | 50 | 0 | 0 | 0 | 0 | 0 | 0 | 0 | 0 | 0 | 2,16
| LBR | LBR 600 600 600 90 150 150 | 244 | 1 | 600 | 600 | 600 | 90 | 100 | 50 | 50 | 0 | 0 | 0 | 0 | 0 | 0 | 0 | 0 | 0 | 2,16
| LBR | LBR 800 400 800 90 150 150 | 207 | 1 | 800 | 400 | 800 | 90 | 100 | 50 | 50 | 0 | 0 | 0 | 0 | 0 | 0 | 0 | 0 | 0 | 2,64
| LBR | LBR 800 400 800 90 150 150 | 237 | 1 | 800 | 400 | 800 | 90 | 100 | 50 | 50 | 0 | 0 | 0 | 0 | 0 | 0 | 0 | 0 | 0 | 2,64
| LBR | LBR 400 800 400 90 150 150 | 241 | 1 | 400 | 800 | 400 | 90 | 100 | 50 | 50 | 0 | 0 | 0 | 0 | 0 | 0 | 0 | 0 | 0 | 1,68
| LDR | LDR 800 800 600 600 1 222 | 214 | 1 | 800 | 800 | 600 | 600 | 222 | 20 | 100 | 100 | 0 | 0 | 0 | 0 | 0 | 0 | 0 | 0 | 0,84
| LDR | LDR 800 400 600 600 6 400 -100 100 | 208 | 1 | 800 | 400 | 600 | 600 | 400 | 20 | 100 | -100 | 0 | 0 | 0 | 0 | 0 | 0 | 0 | 0 | 1,02
| LDR | LDR 800 400 400 800 6 400 -200 416 | 239 | 1 | 800 | 400 | 400 | 800 | 400 | 20 | 200 | 16 | 0 | 0 | 0 | 0 | 0 | 0 | 0 | 0 | 1,07
| LFR | LFR 800 800 800 1 189 | 218 | 1 | 800 | 800 | 800 | 189 | 22 | 0 | 0 | 0 | 0 | 0 | 0 | 0 | 0 | 0 | 0 | 0 | 0,60
| LKR | LKR 600 600 2292 | 211 | 1 | 600 | 600 | 2292 | 0 | 0 | 0 | 0 | 0 | 0 | 0 | 0 | 0 | 0 | 0 | 0 | 0 | 5,50
| LKR | LKR 800 400 1069 | 240 | 1 | 400 | 800 | 1069 | 0 | 0 | 0 | 0 | 0 | 0 | 0 | 0 | 0 | 0 | 0 | 0 | 0 | 2,57
| LKR | LKR 600 600 100 | 223 | 1 | 600 | 600 | 100 | 0 | 0 | 0 | 0 | 0 | 0 | 0 | 0 | 0 | 0 | 0 | 0 | 0 | 0,24
| LKR | LKR 600 600 120 | 225 | 1 | 600 | 600 | 120 | 0 | 0 | 0 | 0 | 0 | 0 | 0 | 0 | 0 | 0 | 0 | 0 | 0 | 0,29
| LKR | LKR 600 600 3187 | 227 | 1 | 600 | 600 | 3187 | 0 | 0 | 0 | 0 | 0 | 0 | 0 | 0 | 0 | 0 | 0 | 0 | 0 | 7,65
| LKR | LKR 600 600 492 | 245 | 1 | 600 | 600 | 492 | 0 | 0 | 0 | 0 | 0 | 0 | 0 | 0 | 0 | 0 | 0 | 0 | 0 | 1,18
| LKR | LKR 600 600 494 | 209 | 1 | 600 | 600 | 493 | 0 | 0 | 0 | 0 | 0 | 0 | 0 | 0 | 0 | 0 | 0 | 0 | 0 | 1,19
| LKR | LKR 600 600 657 | 213 | 1 | 600 | 600 | 657 | 0 | 0 | 0 | 0 | 0 | 0 | 0 | 0 | 0 | 0 | 0 | 0 | 0 | 1,58
| LKR | LKR 600 600 9434 | 243 | 1 | 600 | 600 | 9434 | 0 | 0 | 0 | 0 | 0 | 0 | 0 | 0 | 0 | 0 | 0 | 0 | 0 | 22,64
| LKR | LKR 800 400 1126 | 247 | 1 | 800 | 400 | 1126 | 0 | 0 | 0 | 0 | 0 | 0 | 0 | 0 | 0 | 0 | 0 | 0 | 0 | 2,70
| LKR | LKR 800 400 1887 | 238 | 1 | 800 | 400 | 1887 | 0 | 0 | 0 | 0 | 0 | 0 | 0 | 0 | 0 | 0 | 0 | 0 | 0 | 4,53
| LKR | LKR 800 400 3087 | 206 | 1 | 800 | 400 | 3087 | 0 | 0 | 0 | 0 | 0 | 0 | 0 | 0 | 0 | 0 | 0 | 0 | 0 | 7,41
| LKR | LKR 800 400 577 | 242 | 1 | 800 | 400 | 576 | 0 | 0 | 0 | 0 | 0 | 0 | 0 | 0 | 0 | 0 | 0 | 0 | 0 | 1,38
| LKR | LKR 800 400 9465 | 236 | 1 | 800 | 400 | 9465 | 0 | 0 | 0 | 0 | 0 | 0 | 0 | 0 | 0 | 0 | 0 | 0 | 0 | 22,72
| LKR | LKR 800 800 200 | 217 | 1 | 800 | 800 | 199 | 0 | 0 | 0 | 0 | 0 | 0 | 0 | 0 | 0 | 0 | 0 | 0 | 0 | 0,64
| LKR | LKR 800 800 3636 | 215 | 1 | 800 | 800 | 3636 | 0 | 0 | 0 | 0 | 0 | 0 | 0 | 0 | 0 | 0 | 0 | 0 | 0 | 11,64
| LKR | LKR 600 600 120 | 221 | 1 | 600 | 600 | 120 | 0 | 0 | 0 | 0 | 0 | 0 | 0 | 0 | 0 | 0 | 0 | 0 | 0 | 0,29
| LTR | LTR 600 600 125 OTHER | 246 | 1 | 600 | 600 | 700 | 125 | 0 | 0 | 0 | 0 | 0 | 0 | 0 | 0 | 0 | 0 | 0 | 0 | 0,30
| LTR | LTR 600 600 125 OTHER | 220 | 1 | 600 | 600 | 700 | 125 | 0 | 0 | 0 | 0 | 0 | 0 | 0 | 0 | 0 | 0 | 0 | 0 | 0,30