## Materials
X. ker. Polg.Hiv. | Material | Manufacturer | Product type | Product Id | Amount | Area | Product no | Comments
Étterem légutánpótlás
LK4 befúvás | Galvanized | LINDAB | Round components | BFU 630 90 | 1,00 | 0,00 | 265
2017.május | Galvanized | LINDAB | Round components | BFU 630 90 | 1,00 | 0,00 | 263
| Galvanized | LINDAB | Round fittings | SR 630 1108 | 1,00 | 0,00 | 262
| Galvanized | LINDAB | Round fittings | SR 630 1474 | 1,00 | 0,00 | 264
| Galvanized | LINDAB | Round fittings | SR 630 170 | 1,00 | 0,00 | 261
| Galvanized | LINDAB | Round fittings | SR 630 3543 | 1,00 | 0,00 | 266
| Galvanized | LINDAB | Round roof tops | HF 630 | 1,00 | 0,00 | 267
| Galvanized | SPECIAL | Rectangular damper | TCS-350-600-400 | 1,00 | 0,70 | 258
|  | légpótló rács | 2400x200 |  | 1

## Rect
X. ker. Polg.Hiv. | Product name | ProductId | Pos | Amount | V1 | V2 | V3 | A | B | C | D | E | F | H | R | G | M | N | Angle | L | Area | Comment | Custom string
Étterem légutánpótlás
LK4 befúvás | LBR | LBR 400 600 400 60 108 108 | 253 | 1 | 400 | 600 | 400 | 60 | 100 | 50 | 50 | 0 | 0 | 0 | 0 | 0 | 0 | 0 | 0 | 0 | 0,89
2017.május | LBR | LBR 400 600 400 60 108 108 | 251 | 1 | 400 | 600 | 400 | 60 | 100 | 50 | 50 | 0 | 0 | 0 | 0 | 0 | 0 | 0 | 0 | 0 | 0,89
| LBR | LBR 400 600 400 90 150 150 | 274 | 1 | 400 | 600 | 400 | 90 | 100 | 50 | 50 | 0 | 0 | 0 | 0 | 0 | 0 | 0 | 0 | 0 | 1,40
| LBR | LBR 400 600 400 90 150 150 | 276 | 1 | 400 | 600 | 400 | 90 | 100 | 50 | 50 | 0 | 0 | 0 | 0 | 0 | 0 | 0 | 0 | 0 | 1,40
| LBR | LBR 600 400 600 90 150 150 | 249 | 1 | 600 | 400 | 600 | 90 | 100 | 50 | 50 | 0 | 0 | 0 | 0 | 0 | 0 | 0 | 0 | 0 | 1,80
| LBR | LBR 600 400 600 90 150 150 | 256 | 1 | 600 | 400 | 600 | 90 | 100 | 50 | 50 | 0 | 0 | 0 | 0 | 0 | 0 | 0 | 0 | 0 | 1,80
| LBR | LBR 600 400 600 90 150 150 | 270 | 1 | 600 | 400 | 600 | 90 | 100 | 50 | 50 | 0 | 0 | 0 | 0 | 0 | 0 | 0 | 0 | 0 | 1,80
| LDR | LDR 2400 200 600 400 6 288 -1482 199 | 278 | 1 | 2400 | 200 | 600 | 400 | 288 | 20 | 1482 | -1 | 0 | 0 | 0 | 0 | 0 | 0 | 0 | 0 | 7,85
| LDR | LDR 600 400 600 400 6 300 0 0 | 269 | 1 | 600 | 400 | 600 | 400 | 300 | 20 | 0 | 0 | 0 | 0 | 0 | 0 | 0 | 0 | 0 | 0 | 0,60
| LDR | LDR 600 400 400 600 6 300 -100 23 | 272 | 1 | 600 | 400 | 400 | 600 | 300 | 20 | 100 | -177 | 0 | 0 | 0 | 0 | 0 | 0 | 0 | 0 | 0,73
| LDR | LDR 600 400 400 600 6 395 -62 99 | 254 | 1 | 600 | 400 | 400 | 600 | 395 | 20 | 62 | -101 | 0 | 0 | 0 | 0 | 0 | 0 | 0 | 0 | 0,82
| LFR | LFR 600 400 630 6 421 15 115 | 260 | 1 | 600 | 400 | 630 | 421 | 22 | -15 | -115 | 0 | 0 | 0 | 0 | 0 | 0 | 0 | 0 | 0 | 0,87
| LKR | LKR 600 400 9955 | 268 | 1 | 600 | 400 | 9954 | 0 | 0 | 0 | 0 | 0 | 0 | 0 | 0 | 0 | 0 | 0 | 0 | 0 | 19,91
| LKR | LKR 600 400 100 | 252 | 1 | 400 | 600 | 100 | 0 | 0 | 0 | 0 | 0 | 0 | 0 | 0 | 0 | 0 | 0 | 0 | 0 | 0,20
| LKR | LKR 600 400 126 | 273 | 1 | 400 | 600 | 126 | 0 | 0 | 0 | 0 | 0 | 0 | 0 | 0 | 0 | 0 | 0 | 0 | 0 | 0,25
| LKR | LKR 600 400 864 | 275 | 1 | 400 | 600 | 864 | 0 | 0 | 0 | 0 | 0 | 0 | 0 | 0 | 0 | 0 | 0 | 0 | 0 | 1,73
| LKR | LKR 600 400 868 | 277 | 1 | 400 | 600 | 867 | 0 | 0 | 0 | 0 | 0 | 0 | 0 | 0 | 0 | 0 | 0 | 0 | 0 | 1,74
| LKR | LKR 600 400 100 | 250 | 1 | 600 | 400 | 100 | 0 | 0 | 0 | 0 | 0 | 0 | 0 | 0 | 0 | 0 | 0 | 0 | 0 | 0,20
| LKR | LKR 600 400 1792 | 271 | 1 | 600 | 400 | 1791 | 0 | 0 | 0 | 0 | 0 | 0 | 0 | 0 | 0 | 0 | 0 | 0 | 0 | 3,58
| LKR | LKR 600 400 3096 | 255 | 1 | 600 | 400 | 3096 | 0 | 0 | 0 | 0 | 0 | 0 | 0 | 0 | 0 | 0 | 0 | 0 | 0 | 6,19
| LKR | LKR 600 400 3187 | 248 | 1 | 600 | 400 | 3186 | 0 | 0 | 0 | 0 | 0 | 0 | 0 | 0 | 0 | 0 | 0 | 0 | 0 | 6,37
| LKR | LKR 600 400 3497 | 257 | 1 | 600 | 400 | 3497 | 0 | 0 | 0 | 0 | 0 | 0 | 0 | 0 | 0 | 0 | 0 | 0 | 0 | 6,99
| LKR | LKR 600 400 387 | 259 | 1 | 600 | 400 | 387 | 0 | 0 | 0 | 0 | 0 | 0 | 0 | 0 | 0 | 0 | 0 | 0 | 0 | 0,77
| LKR | LKR 2400 200 100 | 279 | 1 | 2400 | 200 | 100 | 0 | 0 | 0 | 0 | 0 | 0 | 0 | 0 | 0 | 0 | 0 | 0 | 0 | 0,52